## Rozpočet
REKONSTRUKCE CELÉHO OBJEKTU
ZATEPLENÍ OBJEKTU KZS EPS TL.150 MM NEO, FASÁDA |  |  |  |  | m2
KZS EPS NEO TL. 150 MM - ŠTÍT 2x - A | mj | množství |  |  |  | rozpočet mj | ceklem SOD |  | poznámka
01. Očištění stěn tlakovou vodou | m2 | 190.63 |  |  |  | 21.75 | 4146.2025
02. Penetrace stěn před lepením | m2 | 190.63 |  |  |  | 29.3 | 5585.459
03. Lepící tmel Prince Color Z 301 PS | m2 | 190.63 |  |  |  | 91.875 | 17514.1312
04. Polystyrén EPS 70 NEO tl.150 mm | m2 | 200.1615 |  |  |  | 247.5 | 49539.9713
07. Kotvení polystyrénu NT U200 - 6 ks/m2 + zátka | ks | 1143.78 |  |  |  | 21.25 | 24305.325
08. Valmiera 160 perlinka s překrytím o 15% | m2 | 220.1776 |  |  |  | 53.75 | 11834.5487
09. Stěrková hmota Prince Color Z 301 SŠ | m2 | 190.63 |  |  |  | 116.05 | 22122.6115
10. Penetrace podkladu pod barvu PGU | m2 | 190.63 |  |  |  | 29.3 | 5585.459
11. Silikonová probarvená omítka tl.2,0 mm | m2 | 190.63 |  |  |  | 245 | 46704.35
187338.0582
KZS EPS NEO TL. 150 MM - VCHOD 5x - B | mj | množství |  |  |  | rozpočet mj | ceklem SOD |  | poznámka
01. Očištění stěn tlakovou vodou | m2 | 753.87 |  |  |  | 21.75 | 16396.6725
02. Penetrace stěn před lepením | m2 | 753.87 |  |  |  | 29.3 | 22088.391
03. Lepící tmel Prince Color Z 301 PS | m2 | 753.87 |  |  |  | 91.875 | 69261.8062
04. Polystyrén EPS 70 NEO tl.150 mm | m2 | 791.5635 |  |  |  | 247.5 | 195911.9662
07. Kotvení polystyrénu NT U200 - 6 ks/m2 + zátka | ks | 4523.22 |  |  |  | 21.25 | 96118.425
08. Valmiera 160 perlinka s překrytím o 15% | m2 | 870.7198 |  |  |  | 53.75 | 46801.1919
09. Stěrková hmota Prince Color Z 301 SŠ | m2 | 753.87 |  |  |  | 116.05 | 87486.6135
10. Penetrace podkladu pod barvu PGU | m2 | 753.87 |  |  |  | 29.3 | 22088.391
11. Silikonová probarvená omítka tl.2,0 mm | m2 | 753.87 |  |  |  | 245 | 184698.15
740851.6074
KZS EPS NEO TL. 150 MM - ZADNÍ 5x - C | mj | množství |  |  |  | rozpočet mj | ceklem SOD |  | poznámka
01. Očištění stěn tlakovou vodou | m2 | 736.71 |  |  |  | 21.75 | 16023.4425
02. Penetrace stěn před lepením | m2 | 736.71 |  |  |  | 29.3 | 21585.603
03. Lepící tmel Prince Color Z 301 PS | m2 | 736.71 |  |  |  | 91.875 | 67685.2312
04. Polystyrén EPS 70 NEO tl.150 mm | m2 | 773.5455 |  |  |  | 247.5 | 191452.5113
07. Kotvení polystyrénu NT U200 - 6 ks/m2 + zátka | ks | 4420.26 |  |  |  | 21.25 | 93930.525
08. Valmiera 160 perlinka s překrytím o 15% | m2 | 850.9 |  |  |  | 53.75 | 45735.8777
09. Stěrková hmota Prince Color Z 301 SŠ | m2 | 736.71 |  |  |  | 116.05 | 85495.1955
10. Penetrace podkladu pod barvu PGU | m2 | 736.71 |  |  |  | 29.3 | 21585.603
11. Silikonová probarvená omítka tl.2,0 mm | m2 | 736.71 |  |  |  | 245 | 180493.95
723987.9392
KZS EPS NEO TL. 150 MM - MALÉ ŠTÍTY 4x - D | mj | množství |  |  |  | rozpočet mj | ceklem SOD |  | poznámka
01. Očištění stěn tlakovou vodou | m2 | 86.67 |  |  |  | 21.75 | 1885.0725
02. Penetrace stěn před lepením | m2 | 86.67 |  |  |  | 29.3 | 2539.431
03. Lepící tmel Prince Color Z 301 PS | m2 | 86.67 |  |  |  | 91.875 | 7962.8062
04. Polystyrén EPS 70 NEO tl.150 mm | m2 | 91.0035 |  |  |  | 247.5 | 22523.3662
07. Kotvení polystyrénu NT U200 - 6 ks/m2 + zátka | ks | 520.02 |  |  |  | 21.875 | 11375.4375
08. Valmiera 160 perlinka s překrytím o 15% | m2 | 100.1038 |  |  |  | 53.75 | 5380.5819
09. Stěrková hmota Prince Color Z 301 SŠ | m2 | 86.67 |  |  |  | 116.05 | 10058.0535
10. Penetrace podkladu pod barvu PGU | m2 | 86.67 |  |  |  | 29.3 | 2539.431
11. Silikonová probarvená omítka tl.2,0 mm | m2 | 86.67 |  |  |  | 245 | 21234.15
85498.3299
ZATEPLENÍ OBJEKTU KZS XPS TL.100 MM - SOKL |  |  |  | 360.75 | m2
KZS extrudovaný polystyrén tl.100 mm - A | mj | množství |  |  |  | rozpočet mj | ceklem SOD |  | poznámka
01. Očištění stěn tlakovou vodou | m2 | 27 |  |  |  | 21.75 | 587.25
02. Penetrace stěn před lepením | m2 | 27 |  |  |  | 29.3 | 791.1
03. Lepící tmel Prince Color Z 301 PS | m2 | 27 |  |  |  | 91.875 | 2480.625
04. Polystyrén XPS 70 NEO tl.100 mm | m2 | 29.7 |  |  |  | 290.625 | 8631.5625
05. Kotvení polystyrénu NT U155 - 6 ks/m2 | ks | 178.2 |  |  |  | 18.75 | 3341.25
06. Valmiera 160 perlinka x2 proti proražení + překrytí | m2 | 60.75 |  |  |  | 53.75 | 3265.3125
07. Stěrková hmota Prince Color Z 301 SŠ | m2 | 27 |  |  |  | 116.05 | 3133.35
08. Penetrace podkladu pod barvu PGU | m2 | 27 |  |  |  | 29.3 | 791.1
09. Marmolit probarvená omítka tl.2,0 mm | m2 | 27 |  |  |  | 344.1125 | 9291.0375
32312.5875
KZS extrudovaný polystyrén tl.100 mm - B | mj | množství |  |  |  | rozpočet mj | ceklem SOD |  | poznámka
01. Očištění stěn tlakovou vodou | m2 | 118.75 |  |  |  | 21.75 | 2582.8125
02. Penetrace stěn před lepením | m2 | 118.75 |  |  |  | 29.3 | 3479.375
03. Lepící tmel Prince Color Z 301 PS | m2 | 118.75 |  |  |  | 91.875 | 10910.1562
04. Polystyrén XPS 70 NEO tl.100 mm | m2 | 130.625 |  |  |  | 290.625 | 37962.8906
05. Kotvení polystyrénu NT U155 - 6 ks/m2 | ks | 783.75 |  |  |  | 18.75 | 14695.3125
06. Valmiera 160 perlinka x2 proti proražení + překrytí | m2 | 267.1875 |  |  |  | 53.75 | 14361.3281
07. Stěrková hmota Prince Color Z 301 SŠ | m2 | 118.75 |  |  |  | 116.05 | 13780.9375
08. Penetrace podkladu pod barvu PGU | m2 | 118.75 |  |  |  | 29.3 | 3479.375
09. Marmolit probarvená omítka tl.2,0 mm | m2 | 118.75 |  |  |  | 344.1125 | 40863.3594
142115.5469
KZS extrudovaný polystyrén tl.100 mm - C | mj | množství |  |  |  | rozpočet mj | ceklem SOD |  | poznámka
01. Očištění stěn tlakovou vodou | m2 | 113.75 |  |  |  | 21.75 | 2474.0625
02. Penetrace stěn před lepením | m2 | 113.75 |  |  |  | 29.3 | 3332.875
03. Lepící tmel Prince Color Z 301 PS | m2 | 113.75 |  |  |  | 91.875 | 10450.7812
04. Polystyrén XPS 70 NEO tl.100 mm | m2 | 125.125 |  |  |  | 290.625 | 36364.4531
05. Kotvení polystyrénu NT U155 - 6 ks/m2 | ks | 750.75 |  |  |  | 18.75 | 14076.5625
06. Valmiera 160 perlinka x2 proti proražení + překrytí | m2 | 255.9375 |  |  |  | 53.75 | 13756.6406
07. Stěrková hmota Prince Color Z 301 SŠ | m2 | 113.75 |  |  |  | 116.05 | 13200.6875
08. Penetrace podkladu pod barvu PGU | m2 | 113.75 |  |  |  | 29.3 | 3332.875
09. Marmolit probarvená omítka tl.2,0 mm | m2 | 113.75 |  |  |  | 344.1125 | 39142.7969
136131.7344
KZS extrudovaný polystyrén tl.100 mm - D | mj | množství |  |  |  | rozpočet mj | ceklem SOD |  | poznámka
01. Očištění stěn tlakovou vodou | m2 | 15 |  |  |  | 21.75 | 326.25
02. Penetrace stěn před lepením | m2 | 15 |  |  |  | 29.3 | 439.5
03. Lepící tmel Prince Color Z 301 PS | m2 | 15 |  |  |  | 91.875 | 1378.125
04. Polystyrén XPS 70 NEO tl.100 mm | m2 | 16.5 |  |  |  | 290.625 | 4795.3125
05. Kotvení polystyrénu NT U155 - 6 ks/m2 | ks | 99 |  |  |  | 18.75 | 1856.25
06. Valmiera 160 perlinka x2 proti proražení + překrytí | m2 | 33.75 |  |  |  | 53.75 | 1814.0625
07. Stěrková hmota Prince Color Z 301 SŠ | m2 | 15 |  |  |  | 116.05 | 1740.75
08. Penetrace podkladu pod barvu PGU | m2 | 15 |  |  |  | 29.3 | 439.5
09. Marmolit probarvená omítka tl.2,0 mm | m2 | 15 |  |  |  | 344.1125 | 5161.6875
17951.4375
KZS extrudovaný polystyrén tl.100 mm - pod terénem | mj | množství |  |  |  | rozpočet mj | ceklem SOD |  | poznámka
02. Penetrace stěn před lepením | m2 | 86.25 |  |  |  | 29.3 | 2527.125
03. Lepící tmel Prince Color Z 301 PS | m2 | 86.25 |  |  |  | 91.875 | 7924.2188
04. Polystyrén XPS 70 NEO tl.100 mm | m2 | 94.875 |  |  |  | 290.625 | 27573.0469
05. Kotvení polystyrénu NT U155 - 6 ks/m2 | ks | 569.25 |  |  |  | 18.75 | 10673.4375
06. Valmiera 160 perlinka x2 proti proražení + překrytí | m2 | 194.0625 |  |  |  | 53.75 | 10430.8594
07. Stěrková hmota Prince Color Z 301 SŠ | m2 | 86.25 |  |  |  | 116.05 | 10009.3125
69138
PŘÍSLUŠENSTVÍ K FASÁDĚ
| mj | množství |  |  |  | rozpočet mj | ceklem SOD |  | poznámka
01. Lišty kombi rohové 100x100 mm, 2,5 m | m | 120 |  |  |  | 60 | 7200
02. Lišty nadokenní LT PVC - 2,5 m | m | 120 |  |  |  | 67.5 | 8100
15300
ZATEPLENÍ OBJEKTU KZS EPS TL.20-40 MM NEO - ŠPALETY |  |  |  | 298.05 | m2
KZS EPS NEO TL.20 - 40 MM - A | mj | množství |  |  |  | rozpočet mj | ceklem SOD |  | poznámka
01. Očištění stěn tlakovou vodou | m2 | 13.9 |  |  |  | 21.75 | 302.325
02. Penetrace stěn před lepením | m2 | 13.9 |  |  |  | 29.3 | 407.27
03. Lepící tmel Prince Color Z 301 PS | m2 | 13.9 |  |  |  | 91.875 | 1277.0625
04. Polystyrén EPS 70 NEO tl.20 - 40 mm | m2 | 14.595 |  |  |  | 121 | 1765.995
11. Valmiera 160 perlinka | m2 | 15.29 |  |  |  | 53.75 | 821.8375
12. Stěrková hmota Prince Color Z 301 SŠ | m2 | 13.9 |  |  |  | 116.05 | 1613.095
13. Penetrace podkladu pod barvu PGU | m2 | 13.9 |  |  |  | 29.3 | 407.27
14. Silikonová probarvená omítka tl.2,0 mm | m2 | 13.9 |  |  |  | 207.8562 | 2889.2019
9484.0569
KZS EPS NEO TL.20 - 40 MM - B | mj | množství |  |  |  | rozpočet mj | ceklem SOD |  | poznámka
01. Očištění stěn tlakovou vodou | m2 | 139.75 |  |  |  | 21.75 | 3039.5625
02. Penetrace stěn před lepením | m2 | 139.75 |  |  |  | 29.3 | 4094.675
03. Lepící tmel Prince Color Z 301 PS | m2 | 139.75 |  |  |  | 91.875 | 12839.5312
04. Polystyrén EPS 70 NEO tl.20 - 40 mm | m2 | 146.7375 |  |  |  | 121 | 17755.2375
11. Valmiera 160 perlinka | m2 | 153.725 |  |  |  | 53.75 | 8262.7188
12. Stěrková hmota Prince Color Z 301 SŠ | m2 | 139.75 |  |  |  | 116.05 | 16217.9875
13. Penetrace podkladu pod barvu PGU | m2 | 139.75 |  |  |  | 29.3 | 4094.675
14. Silikonová probarvená omítka tl.2,0 mm | m2 | 139.75 |  |  |  | 207.8562 | 29047.9109
95352.2984
KZS EPS NEO TL.20 - 40 MM - C | mj | množství |  |  |  | rozpočet mj | ceklem SOD |  | poznámka
01. Očištění stěn tlakovou vodou | m2 | 144.4 |  |  |  | 21.75 | 3140.7
02. Penetrace stěn před lepením | m2 | 144.4 |  |  |  | 29.3 | 4230.92
03. Lepící tmel Prince Color Z 301 PS | m2 | 144.4 |  |  |  | 91.875 | 13266.75
04. Polystyrén EPS 70 NEO tl.20 - 40 mm | m2 | 151.62 |  |  |  | 121 | 18346.02
11. Valmiera 160 perlinka | m2 | 158.84 |  |  |  | 53.75 | 8537.65
12. Stěrková hmota Prince Color Z 301 SŠ | m2 | 144.4 |  |  |  | 116.05 | 16757.62
13. Penetrace podkladu pod barvu PGU | m2 | 144.4 |  |  |  | 29.3 | 4230.92
14. Silikonová probarvená omítka tl.2,0 mm | m2 | 144.4 |  |  |  | 207.8562 | 30014.4425
98525.0225
ZATEPLENÍ OBJEKTU KZS MIN.VATA - POŽÁRNÍ PÁS LT. 150 MM |  |  |  | 126.75 | m2
KZS MV TL. 150 MM | mj | množství |  |  |  | rozpočet mj | ceklem SOD |  | poznámka
01. Očištění stěn tlakovou vodou | m2 | 126.75 |  |  |  | 21.75 | 2756.8125
02. Penetrace stěn před lepením | m2 | 126.75 |  |  |  | 29.3 | 3713.775
03. Lepící tmel Prince Color Z 301 PS | m2 | 126.75 |  |  |  | 91.875 | 11645.1562
04. Minerální vata - podelné vlákno tl.150 mm | m2 | 133.0875 |  |  |  | 506.25 | 67375.5469
07. Kotvení polystyrénu NT U200 - 6 ks/m2 + zátka | ks | 760.5 |  |  |  | 21.25 | 16160.625
08. Valmiera 160 perlinka s překrytím o 15% | m2 | 146.3963 |  |  |  | 53.75 | 7868.7984
09. Stěrková hmota Prince Color Z 301 SŠ | m2 | 126.75 |  |  |  | 116.05 | 14709.3375
10. Penetrace podkladu pod barvu PGU | m2 | 126.75 |  |  |  | 29.3 | 3713.775
11. Silikonová probarvená omítka tl.2,0 mm | m2 | 126.75 |  |  |  | 245 | 31053.75
158997.5766
PŘÍSLUŠENSTVÍ - FASÁDA - LIŠTY
| mj | množství |  |  |  | rozpočet mj | ceklem SOD |  | poznámka
01. Lišty nadokenní LT PVC - 2,5 m | m | 253.5 |  |  |  | 67.5 | 17111.25
02. Lišty podparapetní LPE PVC - 2,0 m | m | 253.5 |  |  |  | 52.5 | 13308.75
03. Lišty kombi rohové 100x100 mm, 2,5 m | m | 849.6 |  |  |  | 60 | 50976
05. APU začišťovací lišty s tkaninou 9,0 mm/2,4 m | m | 849.6 |  |  |  | 68.75 | 58410
81396
ZATEPLENÍ OBJEKTU KZS EPS TL.20-40 MM NEO - ŠPALETY SOKL |  |  |  |  | 29.5
KZS XPS NEO TL.20 - 40 MM | mj | množství |  |  |  | rozpočet mj | ceklem SOD |  | poznámka
01. Očištění stěn tlakovou vodou | m2 | 29.5 |  |  |  | 21.75 | 641.625
02. Penetrace stěn před lepením | m2 | 29.5 |  |  |  | 29.3 | 864.35
03. Lepící tmel Prince Color Z 301 PS | m2 | 29.5 |  |  |  | 91.875 | 2710.3125
04. Polystyrén XPS 70 NEO tl.20 - 40 mm | m2 | 30.975 |  |  |  | 139.6875 | 4326.8203
11. Valmiera 160 perlinka | m2 | 32.45 |  |  |  | 53.75 | 1744.1875
12. Stěrková hmota Prince Color Z 301 SŠ | m2 | 29.5 |  |  |  | 116.05 | 3423.475
13. Penetrace podkladu pod barvu PGU | m2 | 29.5 |  |  |  | 29.3 | 864.35
09. Marmolit probarvená omítka tl.2,0 mm | m2 | 29.5 |  |  |  | 344.1125 | 10151.3188
24726.4391
PŘÍSLUŠENSTVÍ - SOKL - LIŠTY
| mj | množství |  |  |  | rozpočet mj | ceklem SOD |  | poznámka
01. Lišty nadokenní LT PVC - 2,5 m | m | 36 |  |  |  | 67.5 | 2430
02. Lišty podparapetní LPE PVC - 2,0 m | m | 36 |  |  |  | 52.5 | 1890
03. Lišty kombi rohové 100x100 mm, 2,5 m | m | 95 |  |  |  | 60 | 5700
05. APU začišťovací lišty s tkaninou 9,0 mm/2,4 m | m | 95 |  |  |  | 68.75 | 6531.25
10020
OPRAVA BALKON
| mj | množství |  |  |  | rozpočet mj | ceklem SOD |  | poznámka
01. Očištění stěn tlakovou vodou | m2 | 175.03 |  |  |  | 6.25 | 1093.9375
02. Penetrace stěn před lepením | m2 | 175.03 |  |  |  | 23.05 | 4034.4415
03. Lepící tmel Prince Color Z 301 PS | m2 | 175.03 |  |  |  | 91.875 | 16080.8813
05. Polystyrén EPS 70 NEO tl.80 mm - strop | m2 | 71.28 |  |  |  | 167 | 11903.76
06. Polystyrén EPS 70 NEO tl.20 - čílka balkonů | m2 | 103.752 |  |  |  | 98 | 10167.696
07. Kotvení polystyrénu NT U155 - 6 ks/m2 | ks | 427.68 |  |  |  | 18.75 | 8019
08. Valmiera 160 perlinka 15% na přesah | m2 | 175.032 |  |  |  | 53.75 | 9407.97
09. Stěrková hmota Prince Color Z 301 SŠ | m2 | 175.03 |  |  |  | 116.05 | 20312.2315
10. Penetrace podkladu pod barvu PGU | m2 | 175.03 |  |  |  | 29.3 | 5128.379
11. Silikonová probarvená omítka tl.2,0 mm | m2 | 175.03 |  |  |  | 245 | 42882.35
01. Lišty nadokenní LT PVC - 2,5 m | m | 138.6 |  |  |  | 67.5 | 9355.5
03. Lišty kombi rohové 100x100 mm, 2,5 m | m | 79.2 |  |  |  | 60 | 4752
143138.1468
LEŠENÁŘSKÉ PRÁCE A PŘÍPRAVNÉ PRÁCE
| mj | množství |  |  |  | rozpočet mj | ceklem SOD |  | poznámka
Zakrývání vnějších výplní otvorů a parapetů folie a lepenkou | m2 | 463.38 |  |  |  | 17.5 | 8109.15
Sanace a reprofilace v ploše s krytím tl.5 mm 25% | m2 | 2631.21 |  |  |  | 3.75 | 9867.0375
Montáž lešení lehkého pracovního řadového s podlahami | m2 | 2762.7705 |  |  |  | 38.75 | 107057.3569
Příplatek k ceně za měsíc použití | m2 | 8288.3115 |  |  |  | 19.2 | 159135.5808
Demontáž lešení lehkého pracovního řadového s podlahami | m2 | 2762.7705 |  |  |  | 32.5 | 89790.0412
Montáž a demontáž ochranné sítě na lešení | m2 | 2762.7705 |  |  |  | 5.4169 | 14965.5825
388924.7489
KLEMPÍŘSKÉ PRÁCE
| mj | množství |  |  |  | rozpočet mj | ceklem SOD |  | poznámka
Demontáž oplechování parapetů - rš do 290 mm | m | 273.9 |  |  |  | 25 | 6847.5
Demontáž oplechování římsy - řs 190 mm | m | 185 |  |  |  | 25 | 4625
Demontáž oplechování balkonů - řs 220 mm | m | 132 |  |  |  | 25 | 3300
Oplechování parapetů z Al plechu, v úpravě nástřikem práškové barvy, vč. plast. koncovek - rš 450 mm | m | 273.9 |  |  |  | 500 | 136950
Oplechování parapetů z Al plechu, v úpravě nástřikem práškové barvy, vč. plast. koncovek - rš 280 mm | m | 132 |  |  |  | 375 | 49500
Oprava a nové napojení dešťové kanalizace - 10 ks | ks | 10 |  |  |  | 1187.5 | 11875
Demontáž + montáž větracích mřížek 150 x 250 mm | ks | 16 |  |  |  | 110 | 1760
214857.5
OPRAVA OKAPOVÉHO CHODNÍKU
| mj | množství |  |  |  | rozpočet mj | ceklem SOD |  | poznámka
Demontáž stávajícího okapového chodníku | m2 | 129.375 |  |  |  | 150 | 19406.25
Výkop hloubky 0,6 m včetně odvozu a likvidace | m3 | 77.625 |  |  |  | 806.25 | 62585.1562
Zavezení štěrkem tl.0,3 | m3 | 23.2875 |  |  |  | 450 | 10479.375
Hutnění zásypu | m3 | 77.625 |  |  |  | 43.75 | 3396.0938
Obrubník zahradní s betonovým ložem | m | 172.5 |  |  |  | 168.75 | 29109.375
Dlažba venkovní 400x400x25 mm vč.pokládky | m2 | 69 |  |  |  | 643.75 | 44418.75
Izolace proti vodě NOP folie | m2 | 172.5 |  |  |  | 168.75 | 29109.375
198504.375
ZATEPLENÍ V PŮDNÍM PROSTORU - LT. 300 MM
| mj | množství |  |  |  | rozpočet mj | ceklem SOD |  | poznámka
Úklid půdního prostoru | m2 | 688 |  |  |  | 3.3 | 2270.4
Doprava do kontejneru | ks | 5 |  |  |  | 467.5 | 2337.5
Dodávka a montáž přístupové lávky š. 600 mm s podpěrou | m | 110 |  |  |  | 489.5 | 53845
Prostupy pro izolaci - doprava tlakem | ks | 10 |  |  |  | 924 | 9240
Aplikace Climatizeru tl. 300 mm | m3 | 206.4 |  |  |  | 1254 | 258825.6
Doprava + rezie | soub. | 1 |  |  |  | 31130 | 31130
357648.5
BOURACÍ PRÁCE NA FASÁDĚ
| mj | množství |  |  |  | rozpočet mj | ceklem SOD |  | poznámka
Odstranění fasádní římsy 200x200 mm | m | 185 |  |  |  | 90.375 | 16719.375
Přesun hmot ve svislé směru do 12 m vnějších plášťů | t | 37 |  |  |  | 215.3875 | 7969.3375
Odvoz, likvidace na skládku | t | 37 |  |  |  | 440.4 | 16294.8
40983.5125
ELEKTROMONTÁŽE
| mj | množství |  |  |  | rozpočet mj | ceklem SOD |  | poznámka
Demontáž stávajícího hromosvodu | m | 78 |  |  |  | 43.75 | 3412.5
Nastavení kotev | m | 78 |  |  |  | 125 | 9750
Montáž stávajícího hromosvodu | m | 78 |  |  |  | 68.75 | 5362.5
Demontáž stávajících zvonků | ks | 5 |  |  |  | 731.25 | 3656.25
D+M nového zvonkového tabla (12) | ks | 5 |  |  |  | 4181.25 | 20906.25
43087.5
PŘESUNY HMOT, VRN
| mj | množství |  |  |  | rozpočet mj | ceklem SOD |  | poznámka
Přesun hmot pro opravy a údržbu pouze vnějších plášťů | t | 38.48 |  |  |  | 350 | 13468
Přesun hmot pro klempířské konstrukce - výška do 24 m | t | 2 |  |  |  | 687.5 | 1375
Zábor pozemku - 5,-Kč/m2 a den | m2 | 136.5 |  |  |  | 562.5 | 76781.25
Zařízení staveniště | soub. | 1 |  |  |  | 50000 | 50000
141624.25
REKONSTRUKCE DLAŽBY BALKONU - 1,0 x 1,8 M - 1 KS
| mj | množství | cena za mater. | cena práce | náklad celkem | rozpočet mj | ceklem SOD | marže | poznámka
Demontáž stávající dlažby | m2 | 1.8 | 0 | 60 | 108 | 0 | 0 | -108
Demontáž stávajících podkladních vrstev | m2 | 1.8 | 0 | 60 | 108 | 0 | 0 | -108
Spárovací hmota mezi dlažbu | m2 | 1.8 | 22 | 35 | 102.6 | 0 | 0 | -102.6
Neutrální silikon na sokl | m | 1.8 | 10 | 30 | 72 | 0 | 0 | -72
Izolační páska mezi hranou stěny a podlahy | m | 1.8 | 40 | 30 | 126 | 0 | 0 | -126
Dlažba - TAURUS 300x300x9 mm, mrazuvzdorná | m2 | 1.8 | 250 | 0 | 450 | 0 | 0 | -450
Flexibilní lepidlo | m2 | 1.8 | 60 | 35 | 171 | 0 | 0 | -171
Montáž dlažby | m2 | 1.8 | 0 | 250 | 450 | 0 | 0 | -450
Hydroizolační stěrka | m2 | 1.8 | 320 | 35 | 639 | 0 | 0 | -639
Spádový potěr | m2 | 1.8 | 50 | 35 | 153 | 0 | 0 | -153
Lepící tmel | m2 | 1.8 | 30 | 35 | 117 | 0 | 0 | -117
Disperzní nátěr | m2 | 1.8 | 20 | 10 | 54 | 0 | 0 | -54
Montáž keramických soklíků | bm | 4.7 | 70 | 35 | 493.5 | 0 | 0 | -493.5
|  |  | 872 | 650 | 3044.1 | 0 | 0 | -3044.1
VÝMĚNA DLAŽBY VE SKLEPNÍCH PROSTORECH
| mj | množství | cena za mater. | cena práce | náklad celkem | rozpočet mj | ceklem SOD | marže | poznámka
Demontáž stávající dlažby | m2 | 135 | 0 | 50 | 6750 | 0 | 0 | -6750
Spárovací hmota mezi dlažbu | m2 | 135 | 22 | 35 | 7695 | 0 | 0 | -7695
Neutrální silikon na sokl | m | 135 | 10 | 30 | 5400 | 0 | 0 | -5400
Dlažba - TAURUS 300x300x9 mm, mrazuvzdorná | m2 | 135 | 250 | 0 | 33750 | 0 | 0 | -33750
Flexibilní lepidlo | m2 | 135 | 60 | 35 | 12825 | 0 | 0 | -12825
Montáž dlažby | m2 | 135 | 0 | 250 | 33750 | 0 | 0 | -33750
Hydroizolační stěrka | m2 | 135 | 320 | 35 | 47925 | 0 | 0 | -47925
Disperzní nátěr | m2 | 135 | 20 | 15 | 4725 | 0 | 0 | -4725
Montáž keramických soklíků | bm | 250 | 70 | 35 | 26250 | 0 | 0 | -26250
|  |  | 752 | 485 | 179070 | 0 | 0 | -179070
ZAJIŠTĚNÍ ENERGETICKÉHO ŠTÍTKU OBJEKTU
| mj | množství | cena za mater. | cena práce | náklad celkem | rozpočet mj | ceklem SOD | marže | poznámka
Energetický štítek objektu | ks | 1 | 18000 | 2000 | 20000 | 0 | 0 | -20000
|  |  | 18000 | 2000 | 20000 | 0 | 0 | -20000
Celková cena bez DPH | [6 empty] | 4157895.1676
DPH 14 % | [6 empty] | 582105.3235
Celková cena včetně DPH | [6 empty] | 4740000.491